## 목차 (hidden)
연속산출서
신규 스마트워크센터(인천) 전기공사 |  |  | 1-1. 철거공사
번호 | 공종코드 | … | 구 분 | 내 용 | 단위 | 수량 | 페이지 | 비 고
|  |  | 전체 집계표* | 1-1. 철거공사 | 식 | 1 |  | 산출집계 - 3
|  |  | 전체 집계표* | 1-2. 전력간선설비공사 | 식 | 1 |  | 산출집계 - 40
|  |  | 전체 집계표* | 1-3. 전열설비공사 | 식 | 1 |  | 산출집계 - 77
|  |  | 전체 집계표* | 1-4. 전등설비공사 | 식 | 1 |  | 산출집계 - 114
|  |  | 전체 집계표* | 1-5. 냉난방설비공사 | 식 | 1 |  | 산출집계 - 151
|  |  | 전체 집계표* | 1-6. 비상조명설비공사 | 식 | 1 |  | 산출집계 - 188
|  |  | 전체 집계표* | 1-7. 조명제어설비공사 | 식 | 1 |  | 산출집계 - 225
|  |  | 목록별 산출서 | 1. 전기공사 | 식 | 1
|  |  | 목록별 산출서 | 1-1. 철거공사 | 식 | 1 |  | 목록별산출서 - 3
|  |  | 목록별 산출서 | 1-2. 전력간선설비공사 | 식 | 1 |  | 목록별산출서 - 48
|  |  | 목록별 산출서 | 1-3. 전열설비공사 | 식 | 1 |  | 목록별산출서 - 93
|  |  | 목록별 산출서 | 1-4. 전등설비공사 | 식 | 1 |  | 목록별산출서 - 228
|  |  | 목록별 산출서 | 1-5. 냉난방설비공사 | 식 | 1 |  | 목록별산출서 - 318
|  |  | 목록별 산출서 | 1-6. 비상조명설비공사 | 식 | 1 |  | 목록별산출서 - 363
|  |  | 목록별 산출서 | 1-7. 조명제어설비공사 | 식 | 1 |  | 목록별산출서 - 408

## 산출집계
1.전기공사::1-1.철거공사
번호 | 공종코드 | 코드 | 명칭 | 규격 | 단위 | 지 급
[7 empty] | 계 | 할증(%) | 소 계
|  | 59750337001 | 강제전선관 | 아연도 16 mm(철거(30%)) | M | 철거(30%) | 24 |  | 24
|  | 59350067041 | 시스템 박스 | ACCESS FLOOR 용(철거(30%)) | 개 | 철거(30%) | 16 |  | 16
|  | E1450667003 | 450/750V 내열비닐절연전선 | HFIX 2.25mm(4㎟)(철거(30%)) | M | 철거(30%) | 72 |  | 72
|  | MM062174899 | 조명철거 | LED 슬림매입등(철거(30%)) | 개 | 철거(30%) | 16 |  | 16
1.전기공사::1-2.전력간선설비공사
번호 | 공종코드 | 코드 | 명칭 | 규격 | 단위 | 지 급
[7 empty] | 계 | 할증(%) | 소 계
|  | 59750337015 | 강제전선관(노출) | 아연도 42 mm | M |  | 22 |  | 22
|  | 59759017063 | 강재전선관용 부품 | 노말밴드, 아연도 42 mm | 개 |  | 3 |  | 3
|  | E1450927205 | 접지용비닐절연전선(F-GV) | 16㎟ | M |  | 22 |  | 22
|  | E1450287565 | 폴리에틸렌 난연케이블 | 0.6/1kv F-CV 4C×16㎟ | M |  | 22 |  | 22
|  | MM300015103 | 배선용차단기(ABS-54) | 4P 50AF 30AT(철거(50%)) | EA | 철거(50%) | 1 |  | 1
|  | MM300015105 | 배선용차단기(ABS-54) | 4P 50AF 50AT | EA |  | 1 |  | 1
|  | E9400267006 | 압착단자 | R형동선 나압착 16 ㎟ | 개 |  | 10 |  | 10
|  | MM063565869 | 분전반 | LS-6A(@관급자재) | 면 | @관급자재 | 1 |  | 1
1.전기공사::1-3.전열설비공사
번호 | 공종코드 | 코드 | 명칭 | 규격 | 단위 | 지 급
[7 empty] | 계 | 할증(%) | 소 계
|  | 59753017003 | 1종금속제가요전선관 | 16 mm 일반-비방수 | M |  | 109 |  | 109
|  | 59753017043 | 1종금속제가요전선관 | 커넥터, 16 mm 일반-비방수 | 개 |  | 72 |  | 72
|  | 59753777111 | 스위치박스 | 2 개용 54 mm | 개 |  | 10 |  | 10
|  | MM300040259 | 스위치박스 | 승압용 54mm | 개 |  | 25 |  | 25
|  | 59753767281 | 아우트렛박스 커버 | 커버, 4각,2개용S/W (오목) | 개 |  | 10 |  | 10
|  | E1450667003 | 450/750V 내열비닐절연전선 | HFIX 2.25mm(4㎟) | M |  | 324 |  | 324
|  | E1450927202 | 접지용비닐절연전선(F-GV) | 4㎟ | M |  | 8 |  | 8
|  | E1450287522 | 폴리에틸렌 난연케이블 | 0.6/1kv F-CV 2C×4㎟ | M |  | 8 |  | 8
|  | 59350317206 | 콘센트 | 매입-접지형, 250V 2구 | 개 |  | 25 |  | 25
|  | MM551808995 | 콘센트 | 매입-접지형, 250V 4구 | 개 |  | 10 |  | 10
1.전기공사::1-4.전등설비공사
번호 | 공종코드 | 코드 | 명칭 | 규격 | 단위 | 지 급
[7 empty] | 계 | 할증(%) | 소 계
|  | 59753017003 | 1종금속제가요전선관 | 16 mm 일반-비방수 | M |  | 114 |  | 114
|  | 59753017004 | 1종금속제가요전선관 | 22 mm 일반-비방수 | M |  | 5 |  | 5
|  | 59753017043 | 1종금속제가요전선관 | 커넥터, 16 mm 일반-비방수 | 개 |  | 152 |  | 152
|  | 59753017044 | 1종금속제가요전선관 | 커넥터, 22 mm 일반-비방수 | 개 |  | 4 |  | 4
|  | 59753767011 | 아우트렛박스 | 8각 54㎜ | 개 |  | 28 |  | 28
|  | 59753767041 | 아우트렛박스 | 중형4각 54㎜ | 개 |  | 12 |  | 12
|  | 59753777102 | 스위치박스 | 1 개용 54 mm | 개 |  | 13 |  | 13
|  | 59753777111 | 스위치박스 | 2 개용 54 mm | 개 |  | 2 |  | 2
|  | 59753767201 | 아우트렛박스 커버 | 커버, 8각, 평형 | 개 |  | 28 |  | 28
|  | 59753767231 | 아우트렛박스 커버 | 커버, 4각, 평형 | 개 |  | 12 |  | 12
|  | 59753767281 | 아우트렛박스 커버 | 커버, 4각,2개용S/W (오목) | 개 |  | 1 |  | 1
|  | MM481669624 | 450/750V 내열비닐절연전선 | HFIX 1.78mm(2.5㎟) | M |  | 350 |  | 350
|  | 59301517001 | 매입스위치 | 250V 1로1구 | 개 |  | 13 |  | 13
|  | 59301517006 | 매입스위치 | 250V 1로6구 | 개 |  | 1 |  | 1
|  | MM775587175 | 일괄소등 스위치 | 250V 16A | 개 |  | 1 |  | 1
|  | MM842201192 | 레일트렉 | 1M | M |  | 17 |  | 17
|  | MM842201193 | 레일조명부속 | END CAP | 개 |  | 4 |  | 4
|  | MM842201194 | 레일조명부속 | '-'연결 | 개 |  | 17 |  | 17
|  | MM842201195 | 레일조명부속 | 'ㄱ'연결 | 개 |  | 1 |  | 1
|  | MM062174906 | 조명기구 | TYPE-A(@관급자재) | 개 | @관급자재 | 20 |  | 20
|  | MM062174907 | 조명기구 | TYPE-B(@관급자재) | 개 | @관급자재 | 15 |  | 15
|  | MM062174908 | 조명기구 | TYPE-C(@관급자재) | 개 | @관급자재 | 2 |  | 2
|  | MM062174909 | 조명기구 | TYPE-D(@관급자재) | 개 | @관급자재 | 3 |  | 3
|  | MM062174910 | 조명기구 | TYPE-E(@관급자재) | 개 | @관급자재 | 6 |  | 6
|  | MM062174911 | 조명기구 | TYPE-F(@관급자재) | 개 | @관급자재 | 2 |  | 2
|  | MM062174912 | 조명기구 | TYPE-G(@관급자재) | 개 | @관급자재 | 3 |  | 3
|  | MM062174913 | 조명기구 | TYPE-H(@관급자재) | M | @관급자재 | 4 |  | 4
1.전기공사::1-5.냉난방설비공사
번호 | 공종코드 | 코드 | 명칭 | 규격 | 단위 | 지 급
[7 empty] | 계 | 할증(%) | 소 계
|  | 59753017003 | 1종금속제가요전선관 | 16 mm 일반-비방수 | M |  | 122 |  | 122
|  | 59753017043 | 1종금속제가요전선관 | 커넥터, 16 mm 일반-비방수 | 개 |  | 48 |  | 48
|  | 59753017066 | 1종금속제가요전선관 | 커넥터, 36 mm 일반-방수 | 개 |  | 2 |  | 2
|  | MM496797032 | 1종금속제가요전선관 | 36 mm 고장력-방수 | M |  | 3 |  | 3
|  | 59753767011 | 아우트렛박스 | 8각 54㎜ | 개 |  | 7 |  | 7
|  | 59753777102 | 스위치박스 | 1 개용 54 mm | 개 |  | 8 |  | 8
|  | MM300040260 | 연결박스 | 8각 44㎜ | 개 |  | 1 |  | 1
|  | 59753767201 | 아우트렛박스 커버 | 커버, 8각, 평형 | 개 |  | 7 |  | 7
|  | 59753857061 | 풀박스 | 200×200×100 | 개 |  | 1 |  | 1
|  | MM481669624 | 450/750V 내열비닐절연전선 | HFIX 1.78mm(2.5㎟) | M |  | 127 |  | 127
|  | E1450927202 | 접지용비닐절연전선(F-GV) | 4㎟ | M |  | 22 |  | 22
|  | E1450287562 | 폴리에틸렌 난연케이블 | 0.6/1kv F-CV 4C×4㎟ | M |  | 22 |  | 22
1.전기공사::1-6.비상조명설비공사
번호 | 공종코드 | 코드 | 명칭 | 규격 | 단위 | 지 급
[7 empty] | 계 | 할증(%) | 소 계
|  | 59753017003 | 1종금속제가요전선관 | 16 mm 일반-비방수 | M |  | 42 |  | 42
|  | 59753017043 | 1종금속제가요전선관 | 커넥터, 16 mm 일반-비방수 | 개 |  | 32 |  | 32
|  | 59753767011 | 아우트렛박스 | 8각 54㎜ | 개 |  | 8 |  | 8
|  | 59753767201 | 아우트렛박스 커버 | 커버, 8각, 평형 | 개 |  | 8 |  | 8
|  | MM481669624 | 450/750V 내열비닐절연전선 | HFIX 1.78mm(2.5㎟) | M |  | 126 |  | 126
|  | MM062174906 | 조명기구 | TYPE-A(@관급자재) | 개 | @관급자재 | 8 |  | 8
1.전기공사::1-7.조명제어설비공사
번호 | 공종코드 | 코드 | 명칭 | 규격 | 단위 | 지 급
[7 empty] | 계 | 할증(%) | 소 계
|  | 59753017004 | 1종금속제가요전선관 | 22 mm 일반-비방수 | M |  | 20 |  | 20
|  | 59753017044 | 1종금속제가요전선관 | 커넥터, 22 mm 일반-비방수 | 개 |  | 2 |  | 2
|  | E1450358401 | 난연제어케이블 | F-CVV-S, 2Cx1.5㎟ | M |  | 20 |  | 20
|  | MM062289726 | 조명제어설비공사 | (*@관급자재) | 식 | *@관급자재 | 1 |  | 1

## 목록별산출서
| 공종명Line |  | 1.전기공사::1-1.철거공사
번호 | 공종코드 | 구분 | 산 출 목 록 | 산 출 수 식 | 수식계 | 코드 | 명칭 | 규격 | 단위 | 단위수식 | 단위계 | 계
P0101 |  |  | ▶전열철거
P0101 | 전선 + HFIX + 2.25mm |  | HFIX 4-2 E-4(ST 16C)-철거 | 2*12 | 24 | E1450667003 | 450/750V 내열비닐절연전선 | HFIX 2.25mm(4㎟) | M | 3 | 3 | 72
P0101 | 전선관 + (일반) + ST 16c |  |  |  |  | 59750337001 | 강제전선관 | 아연도 16 mm | M | 1 | 1 | 24
P0101 | 시스템 + 박스 + FLOOR 용 |  | 시스템 박스 ACCESS FLOOR 용 | 16 | 16 | 59350067041 | 시스템 박스 | ACCESS FLOOR 용 | 개 | 1 | 1 | 16
P0101
P0101 |  |  | ▶전등철거
P0101 | 조명철거+LED 슬림매입등+개 |  | 조명철거;LED 슬림매입등;개 | 16 | 16 | MM062174899 | 조명철거 | LED 슬림매입등 | 개 | 1 | 1 | 16
P0101
P0101
P0101
P0101
P0101
P0101
P0101
P0101
P0101
P0101
P0101
P0101
P0101
P0101
P0101
P0101
P0101
P0101
P0101
P0101
P0101
P0101
P0101
P0101
P0101
P0101
P0101
P0101
P0101
P0101
P0101
P0101
P0101
| 공종명Line |  | 1.전기공사::1-2.전력간선설비공사
번호 | 공종코드 | 구분 | 산 출 목 록 | 산 출 수 식 | 수식계 | 코드 | 명칭 | 규격 | 단위 | 단위수식 | 단위계 | 계
P0102 |  |  | ▶LN-6A
P0102 |  |  | ▷(차단기철거)
P0102 | MCCB ABS + 4P 50AF + 30AT |  | 배선용차단기(ABS-54) 4P 50AF 30AT | 1 | 1 | MM300015103 | 배선용차단기(ABS-54) | 4P 50AF 30AT | EA | 1 | 1 | 1
P0102 |  |  | ▷(차단기신설)
P0102 | MCCB ABS + 4P 50AF + 50AT |  | 배선용차단기(ABS-54) 4P 50AF 50AT | 1 | 1 | MM300015105 | 배선용차단기(ABS-54) | 4P 50AF 50AT | EA | 1 | 1 | 1
P0102
P0102 |  |  | ▶LS-6A
P0102 | 분전반+LS-6A+면 |  | 분전반;LS-6A;면 | 1 | 1 | MM063565869 | 분전반 | LS-6A | 면 | 1 | 1 | 1
P0102 | 케이블 + F-CV + 16_㎟/4c |  | F-CV 16㎟/4c*1,E-16㎟(ST 42c노출) | 3+16+3 | 22 | E1450287565 | 폴리에틸렌 난연케이블 | 0.6/1kv F-CV 4C×16㎟ | M | 1 | 1 | 22
P0102 | 접지전선 + F-GV + 16_㎟ |  |  |  |  | E1450927205 | 접지용비닐절연전선(F-GV) | 16㎟ | M | 1 | 1 | 22
P0102 | 전선관 + (노출) + ST 42c |  |  |  |  | 59750337015 | 강제전선관(노출) | 아연도 42 mm | M | 1 | 1 | 22
P0102 | 압착단자 + R형IEC90 + 16 ㎟ |  | 압착단자(IEC 90) R형동선 나압착 16 ㎟ | 5*2 | 10 | E9400267006 | 압착단자 | R형동선 나압착 16 ㎟ | 개 | 1 | 1 | 10
P0102 | 노말밴드 + (아연도) + ST 42c |  | 강재전선관용 부품 노말밴드 아연도 42 mm | 3 | 3 | 59759017063 | 강재전선관용 부품 | 노말밴드, 아연도 42 mm | 개 | 1 | 1 | 3
P0102
P0102
P0102
P0102
P0102
P0102
P0102
P0102
P0102
P0102
P0102
P0102
P0102
P0102
P0102
P0102
P0102
P0102
P0102
P0102
P0102
P0102
P0102
P0102
P0102
P0102
P0102
| 공종명Line |  | 1.전기공사::1-3.전열설비공사
번호 | 공종코드 | 구분 | 산 출 목 록 | 산 출 수 식 | 수식계 | 코드 | 명칭 | 규격 | 단위 | 단위수식 | 단위계 | 계
P0103 |  |  | ▶LS-6A
P0103 |  |  | ▷(R1)
P0103 | 전선 + HFIX + 2.25mm |  | HFIX 4-2 E-4(FLEX 16C) | 2*3+1.5+2 | 9.5 | E1450667003 | 450/750V 내열비닐절연전선 | HFIX 2.25mm(4㎟) | M | 3 | 3 | 28.5
P0103 | 1종 가요 + 전선관 + 일반16c |  |  |  |  | 59753017003 | 1종금속제가요전선관 | 16 mm 일반-비방수 | M | 1 | 1 | 9.5
P0103 | 전선 + HFIX + 2.25mm |  | HFIX 4-2 E-4(FLEX 16C)전열귀로 | 1 | 1 | E1450667003 | 450/750V 내열비닐절연전선 | HFIX 2.25mm(4㎟) | M | (1.8+1.0)*3 | 8.4 | 8.4
P0103 | 1종 가요 + 전선관 + 일반16c |  |  |  |  | 59753017003 | 1종금속제가요전선관 | 16 mm 일반-비방수 | M | 1.8 | 1.8 | 1.8
P0103 | 전선 + HFIX + 2.25mm |  | 일반콘벽체(FLEX 16)-(H:0.5m) | 4 | 4 | E1450667003 | 450/750V 내열비닐절연전선 | HFIX 2.25mm(4㎟) | M | 0.5*3 | 1.5 | 6
P0103 | 1종 가요 + 전선관 + 일반16c |  |  |  |  | 59753017003 | 1종금속제가요전선관 | 16 mm 일반-비방수 | M | 0.5 | 0.5 | 2
P0103 | SW박스 + 승압용 + 54mm |  |  |  |  | MM300040259 | 스위치박스 | 승압용 54mm | 개 | 1 | 1 | 4
P0103 | 콘센트 + 매입2구E + 250V |  |  |  |  | 59350317206 | 콘센트 | 매입-접지형, 250V 2구 | 개 | 1 | 1 | 4
P0103 | 전선 + HFIX + 2.25mm |  | 일반4콘벽체(FLEX 16)-(H:0.5m) | 2 | 2 | E1450667003 | 450/750V 내열비닐절연전선 | HFIX 2.25mm(4㎟) | M | 0.5*3 | 1.5 | 3
P0103 | 1종 가요 + 전선관 + 일반16c |  |  |  |  | 59753017003 | 1종금속제가요전선관 | 16 mm 일반-비방수 | M | 0.5 | 0.5 | 1
P0103 | 스위치 + 2구 박스 + 54mm |  |  |  |  | 59753777111 | 스위치박스 | 2 개용 54 mm | 개 | 1 | 1 | 2
P0103 | 박스커버 + S/W 2구 + 오목 |  |  |  |  | 59753767281 | 아우트렛박스 커버 | 커버, 4각,2개용S/W (오목) | 개 | 1 | 1 | 2
P0103 | 콘센트 + 매입4구E + 250V |  |  |  |  | MM551808995 | 콘센트 | 매입-접지형, 250V 4구 | 개 | 1 | 1 | 2
P0103 | 1종 가요 + 커넥터 + 일반16c |  | 1종금속제가요 커넥터 16 mm 비방수 | (4+2)*2 | 12 | 59753017043 | 1종금속제가요전선관 | 커넥터, 16 mm 일반-비방수 | 개 | 1 | 1 | 12
P0103 |  |  | ▷(R2)
P0103 | 전선 + HFIX + 2.25mm |  | HFIX 4-2 E-4(FLEX 16C) | 1.5+2+3 | 6.5 | E1450667003 | 450/750V 내열비닐절연전선 | HFIX 2.25mm(4㎟) | M | 3 | 3 | 19.5
P0103 | 1종 가요 + 전선관 + 일반16c |  |  |  |  | 59753017003 | 1종금속제가요전선관 | 16 mm 일반-비방수 | M | 1 | 1 | 6.5
P0103 | 전선 + HFIX + 2.25mm |  | HFIX 4-2 E-4(FLEX 16C)전열귀로 | 1 | 1 | E1450667003 | 450/750V 내열비닐절연전선 | HFIX 2.25mm(4㎟) | M | (1.8+1.0)*3 | 8.4 | 8.4
P0103 | 1종 가요 + 전선관 + 일반16c |  |  |  |  | 59753017003 | 1종금속제가요전선관 | 16 mm 일반-비방수 | M | 1.8 | 1.8 | 1.8
P0103 | 전선 + HFIX + 2.25mm |  | 일반콘벽체(FLEX 16)-(H:0.5m) | 3 | 3 | E1450667003 | 450/750V 내열비닐절연전선 | HFIX 2.25mm(4㎟) | M | 0.5*3 | 1.5 | 4.5
P0103 | 1종 가요 + 전선관 + 일반16c |  |  |  |  | 59753017003 | 1종금속제가요전선관 | 16 mm 일반-비방수 | M | 0.5 | 0.5 | 1.5
P0103 | SW박스 + 승압용 + 54mm |  |  |  |  | MM300040259 | 스위치박스 | 승압용 54mm | 개 | 1 | 1 | 3
P0103 | 콘센트 + 매입2구E + 250V |  |  |  |  | 59350317206 | 콘센트 | 매입-접지형, 250V 2구 | 개 | 1 | 1 | 3
P0103 | 전선 + HFIX + 2.25mm |  | 일반4콘벽체(FLEX 16)-(H:0.5m) | 3 | 3 | E1450667003 | 450/750V 내열비닐절연전선 | HFIX 2.25mm(4㎟) | M | 0.5*3 | 1.5 | 4.5
P0103 | 1종 가요 + 전선관 + 일반16c |  |  |  |  | 59753017003 | 1종금속제가요전선관 | 16 mm 일반-비방수 | M | 0.5 | 0.5 | 1.5
P0103 | 스위치 + 2구 박스 + 54mm |  |  |  |  | 59753777111 | 스위치박스 | 2 개용 54 mm | 개 | 1 | 1 | 3
P0103 | 박스커버 + S/W 2구 + 오목 |  |  |  |  | 59753767281 | 아우트렛박스 커버 | 커버, 4각,2개용S/W (오목) | 개 | 1 | 1 | 3
P0103 | 콘센트 + 매입4구E + 250V |  |  |  |  | MM551808995 | 콘센트 | 매입-접지형, 250V 4구 | 개 | 1 | 1 | 3
P0103 | 1종 가요 + 커넥터 + 일반16c |  | 1종금속제가요 커넥터 16 mm 비방수 | (3+3)*2 | 12 | 59753017043 | 1종금속제가요전선관 | 커넥터, 16 mm 일반-비방수 | 개 | 1 | 1 | 12
P0103 |  |  | ▷(R3)
P0103 | 전선 + HFIX + 2.25mm |  | HFIX 4-2 E-4(FLEX 16C) | 1.5+4.5 | 6 | E1450667003 | 450/750V 내열비닐절연전선 | HFIX 2.25mm(4㎟) | M | 3 | 3 | 18
P0103 | 1종 가요 + 전선관 + 일반16c |  |  |  |  | 59753017003 | 1종금속제가요전선관 | 16 mm 일반-비방수 | M | 1 | 1 | 6
P0103 | 전선 + HFIX + 2.25mm |  | HFIX 4-2 E-4(FLEX 16C)전열귀로 | 1 | 1 | E1450667003 | 450/750V 내열비닐절연전선 | HFIX 2.25mm(4㎟) | M | (1.8+1.0)*3 | 8.4 | 8.4
P0103 | 1종 가요 + 전선관 + 일반16c |  |  |  |  | 59753017003 | 1종금속제가요전선관 | 16 mm 일반-비방수 | M | 1.8 | 1.8 | 1.8
P0103 | 전선 + HFIX + 2.25mm |  | 일반콘벽체(FLEX 16)-(H:0.5m) | 3 | 3 | E1450667003 | 450/750V 내열비닐절연전선 | HFIX 2.25mm(4㎟) | M | 0.5*3 | 1.5 | 4.5
P0103 | 1종 가요 + 전선관 + 일반16c |  |  |  |  | 59753017003 | 1종금속제가요전선관 | 16 mm 일반-비방수 | M | 0.5 | 0.5 | 1.5
P0103 | SW박스 + 승압용 + 54mm |  |  |  |  | MM300040259 | 스위치박스 | 승압용 54mm | 개 | 1 | 1 | 3
P0103 | 콘센트 + 매입2구E + 250V | 뒷 장으로 연결▶ |  |  |  | 59350317206 | 콘센트 | 매입-접지형, 250V 2구 | 개 | 1 | 1 | 3
| 공종명Line | 1 | 1.전기공사::1-3.전열설비공사
번호 | 공종코드 | 구분 | 산 출 목 록 | 산 출 수 식 | 수식계 | 코드 | 명칭 | 규격 | 단위 | 단위수식 | 단위계 | 계
P0103 | 전선 + HFIX + 2.25mm |  | 일반4콘벽체(FLEX 16)-(H:0.5m) | 3 | 3 | E1450667003 | 450/750V 내열비닐절연전선 | HFIX 2.25mm(4㎟) | M | 0.5*3 | 1.5 | 4.5
P0103 | 1종 가요 + 전선관 + 일반16c |  |  |  |  | 59753017003 | 1종금속제가요전선관 | 16 mm 일반-비방수 | M | 0.5 | 0.5 | 1.5
P0103 | 스위치 + 2구 박스 + 54mm |  |  |  |  | 59753777111 | 스위치박스 | 2 개용 54 mm | 개 | 1 | 1 | 3
P0103 | 박스커버 + S/W 2구 + 오목 |  |  |  |  | 59753767281 | 아우트렛박스 커버 | 커버, 4각,2개용S/W (오목) | 개 | 1 | 1 | 3
P0103 | 콘센트 + 매입4구E + 250V |  |  |  |  | MM551808995 | 콘센트 | 매입-접지형, 250V 4구 | 개 | 1 | 1 | 3
P0103 | 1종 가요 + 커넥터 + 일반16c |  | 1종금속제가요 커넥터 16 mm 비방수 | (3+3)*2 | 12 | 59753017043 | 1종금속제가요전선관 | 커넥터, 16 mm 일반-비방수 | 개 | 1 | 1 | 12
P0103 |  |  | ▷(R4)
P0103 | 전선 + HFIX + 2.25mm |  | HFIX 4-2 E-4(FLEX 16C) | 1.5+2*2+0.9+0.7+1.5 | 8.6 | E1450667003 | 450/750V 내열비닐절연전선 | HFIX 2.25mm(4㎟) | M | 3 | 3 | 25.8
P0103 | 1종 가요 + 전선관 + 일반16c |  |  |  |  | 59753017003 | 1종금속제가요전선관 | 16 mm 일반-비방수 | M | 1 | 1 | 8.6
P0103 | 전선 + HFIX + 2.25mm |  | HFIX 4-2 E-4(FLEX 16C)전열귀로 | 1 | 1 | E1450667003 | 450/750V 내열비닐절연전선 | HFIX 2.25mm(4㎟) | M | (1.8+1.0)*3 | 8.4 | 8.4
P0103 | 1종 가요 + 전선관 + 일반16c |  |  |  |  | 59753017003 | 1종금속제가요전선관 | 16 mm 일반-비방수 | M | 1.8 | 1.8 | 1.8
P0103 | 전선 + HFIX + 2.25mm |  | 일반콘벽체(FLEX 16)-(H:0.5m) | 4 | 4 | E1450667003 | 450/750V 내열비닐절연전선 | HFIX 2.25mm(4㎟) | M | 0.5*3 | 1.5 | 6
P0103 | 1종 가요 + 전선관 + 일반16c |  |  |  |  | 59753017003 | 1종금속제가요전선관 | 16 mm 일반-비방수 | M | 0.5 | 0.5 | 2
P0103 | SW박스 + 승압용 + 54mm |  |  |  |  | MM300040259 | 스위치박스 | 승압용 54mm | 개 | 1 | 1 | 4
P0103 | 콘센트 + 매입2구E + 250V |  |  |  |  | 59350317206 | 콘센트 | 매입-접지형, 250V 2구 | 개 | 1 | 1 | 4
P0103 | 1종 가요 + 커넥터 + 일반16c |  | 1종금속제가요 커넥터 16 mm 비방수 | 4*2 | 8 | 59753017043 | 1종금속제가요전선관 | 커넥터, 16 mm 일반-비방수 | 개 | 1 | 1 | 8
P0103 |  |  | ▷(R5)
P0103 | 전선 + HFIX + 2.25mm |  | HFIX 4-2 E-4(FLEX 16C) | 5.5+5+5.5 | 16 | E1450667003 | 450/750V 내열비닐절연전선 | HFIX 2.25mm(4㎟) | M | 3 | 3 | 48
P0103 | 1종 가요 + 전선관 + 일반16c |  |  |  |  | 59753017003 | 1종금속제가요전선관 | 16 mm 일반-비방수 | M | 1 | 1 | 16
P0103 | 전선 + HFIX + 2.25mm |  | HFIX 4-2 E-4(FLEX 16C)전열귀로 | 1 | 1 | E1450667003 | 450/750V 내열비닐절연전선 | HFIX 2.25mm(4㎟) | M | (1.8+1.0)*3 | 8.4 | 8.4
P0103 | 1종 가요 + 전선관 + 일반16c |  |  |  |  | 59753017003 | 1종금속제가요전선관 | 16 mm 일반-비방수 | M | 1.8 | 1.8 | 1.8
P0103 | 전선 + HFIX + 2.25mm |  | 일반콘벽체(FLEX 16)-(H:0.5m) | 4 | 4 | E1450667003 | 450/750V 내열비닐절연전선 | HFIX 2.25mm(4㎟) | M | 0.5*3 | 1.5 | 6
P0103 | 1종 가요 + 전선관 + 일반16c |  |  |  |  | 59753017003 | 1종금속제가요전선관 | 16 mm 일반-비방수 | M | 0.5 | 0.5 | 2
P0103 | SW박스 + 승압용 + 54mm |  |  |  |  | MM300040259 | 스위치박스 | 승압용 54mm | 개 | 1 | 1 | 4
P0103 | 콘센트 + 매입2구E + 250V |  |  |  |  | 59350317206 | 콘센트 | 매입-접지형, 250V 2구 | 개 | 1 | 1 | 4
P0103 | 전선 + HFIX + 2.25mm |  | 일반4콘벽체(FLEX 16)-(H:0.5m) | 2 | 2 | E1450667003 | 450/750V 내열비닐절연전선 | HFIX 2.25mm(4㎟) | M | 0.5*3 | 1.5 | 3
P0103 | 1종 가요 + 전선관 + 일반16c |  |  |  |  | 59753017003 | 1종금속제가요전선관 | 16 mm 일반-비방수 | M | 0.5 | 0.5 | 1
P0103 | 스위치 + 2구 박스 + 54mm |  |  |  |  | 59753777111 | 스위치박스 | 2 개용 54 mm | 개 | 1 | 1 | 2
P0103 | 박스커버 + S/W 2구 + 오목 |  |  |  |  | 59753767281 | 아우트렛박스 커버 | 커버, 4각,2개용S/W (오목) | 개 | 1 | 1 | 2
P0103 | 콘센트 + 매입4구E + 250V |  |  |  |  | MM551808995 | 콘센트 | 매입-접지형, 250V 4구 | 개 | 1 | 1 | 2
P0103 | 1종 가요 + 커넥터 + 일반16c |  | 1종금속제가요 커넥터 16 mm 비방수 | (4+2)*2 | 12 | 59753017043 | 1종금속제가요전선관 | 커넥터, 16 mm 일반-비방수 | 개 | 1 | 1 | 12
P0103 |  |  | ▷(R6)
P0103 | 전선 + HFIX + 2.25mm |  | HFIX 4-2 E-4(FLEX 16C) | 6.5+5+2.5 | 14 | E1450667003 | 450/750V 내열비닐절연전선 | HFIX 2.25mm(4㎟) | M | 3 | 3 | 42
P0103 | 1종 가요 + 전선관 + 일반16c |  |  |  |  | 59753017003 | 1종금속제가요전선관 | 16 mm 일반-비방수 | M | 1 | 1 | 14
P0103 | 전선 + HFIX + 2.25mm |  | HFIX 4-2 E-4(FLEX 16C)전열귀로 | 1 | 1 | E1450667003 | 450/750V 내열비닐절연전선 | HFIX 2.25mm(4㎟) | M | (1.8+1.0)*3 | 8.4 | 8.4
P0103 | 1종 가요 + 전선관 + 일반16c |  |  |  |  | 59753017003 | 1종금속제가요전선관 | 16 mm 일반-비방수 | M | 1.8 | 1.8 | 1.8
P0103 | 전선 + HFIX + 2.25mm |  | 일반콘벽체(FLEX 16)-(H:0.5m) | 5 | 5 | E1450667003 | 450/750V 내열비닐절연전선 | HFIX 2.25mm(4㎟) | M | 0.5*3 | 1.5 | 7.5
P0103 | 1종 가요 + 전선관 + 일반16c |  |  |  |  | 59753017003 | 1종금속제가요전선관 | 16 mm 일반-비방수 | M | 0.5 | 0.5 | 2.5
P0103 | SW박스 + 승압용 + 54mm |  |  |  |  | MM300040259 | 스위치박스 | 승압용 54mm | 개 | 1 | 1 | 5
P0103 | 콘센트 + 매입2구E + 250V | 뒷 장으로 연결▶ |  |  |  | 59350317206 | 콘센트 | 매입-접지형, 250V 2구 | 개 | 1 | 1 | 5
| 공종명Line | 1 | 1.전기공사::1-3.전열설비공사
번호 | 공종코드 | 구분 | 산 출 목 록 | 산 출 수 식 | 수식계 | 코드 | 명칭 | 규격 | 단위 | 단위수식 | 단위계 | 계
P0103 | 1종 가요 + 커넥터 + 일반16c |  | 1종금속제가요 커넥터 16 mm 비방수 | 5*2 | 10 | 59753017043 | 1종금속제가요전선관 | 커넥터, 16 mm 일반-비방수 | 개 | 1 | 1 | 10
P0103 |  |  | ▷(R7)
P0103 | 전선 + HFIX + 2.25mm |  | HFIX 4-2 E-4(FLEX 16C) | 2.5+4.5+3 | 10 | E1450667003 | 450/750V 내열비닐절연전선 | HFIX 2.25mm(4㎟) | M | 3 | 3 | 30
P0103 | 1종 가요 + 전선관 + 일반16c |  |  |  |  | 59753017003 | 1종금속제가요전선관 | 16 mm 일반-비방수 | M | 1 | 1 | 10
P0103 | 전선 + HFIX + 2.25mm |  | HFIX 4-2 E-4(FLEX 16C)전열귀로 | 1 | 1 | E1450667003 | 450/750V 내열비닐절연전선 | HFIX 2.25mm(4㎟) | M | (1.8+1.0)*3 | 8.4 | 8.4
P0103 | 1종 가요 + 전선관 + 일반16c |  |  |  |  | 59753017003 | 1종금속제가요전선관 | 16 mm 일반-비방수 | M | 1.8 | 1.8 | 1.8
P0103 | 전선 + HFIX + 2.25mm |  | 일반콘벽체(FLEX 16)-(H:0.5m) | 2 | 2 | E1450667003 | 450/750V 내열비닐절연전선 | HFIX 2.25mm(4㎟) | M | 0.5*3 | 1.5 | 3
P0103 | 1종 가요 + 전선관 + 일반16c |  |  |  |  | 59753017003 | 1종금속제가요전선관 | 16 mm 일반-비방수 | M | 0.5 | 0.5 | 1
P0103 | SW박스 + 승압용 + 54mm |  |  |  |  | MM300040259 | 스위치박스 | 승압용 54mm | 개 | 1 | 1 | 2
P0103 | 콘센트 + 매입2구E + 250V |  |  |  |  | 59350317206 | 콘센트 | 매입-접지형, 250V 2구 | 개 | 1 | 1 | 2
P0103 | 1종 가요 + 커넥터 + 일반16c |  | 1종금속제가요 커넥터 16 mm 비방수 | 2*2 | 4 | 59753017043 | 1종금속제가요전선관 | 커넥터, 16 mm 일반-비방수 | 개 | 1 | 1 | 4
P0103 |  |  | ▷(U1)
P0103 | 케이블 + F-CV + 4_㎟/2c |  | F-CV 4㎟/2c*1,E-4㎟(FLEX 16C) | 2+4+2 | 8 | E1450287522 | 폴리에틸렌 난연케이블 | 0.6/1kv F-CV 2C×4㎟ | M | 1 | 1 | 8
P0103 | 접지전선 + F-GV + 4_㎟ |  |  |  |  | E1450927202 | 접지용비닐절연전선(F-GV) | 4㎟ | M | 1 | 1 | 8
P0103 | 1종 가요 + 전선관 + 일반16c |  |  |  |  | 59753017003 | 1종금속제가요전선관 | 16 mm 일반-비방수 | M | 1 | 1 | 8
P0103 | 1종 가요 + 커넥터 + 일반16c |  | 1종금속제가요 커넥터 16 mm 비방수 | 1*2 | 2 | 59753017043 | 1종금속제가요전선관 | 커넥터, 16 mm 일반-비방수 | 개 | 1 | 1 | 2
P0103
P0103
P0103
P0103
P0103
P0103
P0103
P0103
P0103
P0103
P0103
P0103
P0103
P0103
P0103
P0103
P0103
P0103
P0103
P0103
P0103
P0103
P0103
P0103
| 공종명Line |  | 1.전기공사::1-4.전등설비공사
번호 | 공종코드 | 구분 | 산 출 목 록 | 산 출 수 식 | 수식계 | 코드 | 명칭 | 규격 | 단위 | 단위수식 | 단위계 | 계
P0104 |  |  | ▶LS-6A
P0104 |  |  | ▷(L1)
P0104 | 전선 + HFIX + 1.78mm |  | HFIX 2.5-2 E-2.5(SF 16C) | 2*2+1.5*12+0.9*7+0.8*3+0.6*3+0.5*2 | 33.5 | MM481669624 | 450/750V 내열비닐절연전선 | HFIX 1.78mm(2.5㎟) | M | 3 | 3 | 123
P0104 | 1종 가요 + 전선관 + 일반16c |  |  | 0.4*2+0.3+0.2*2+2+1+1+1*2 | 7.5 | 59753017003 | 1종금속제가요전선관 | 16 mm 일반-비방수 | M | 1 | 1 | 41
P0104 | 전선 + HFIX + 1.78mm |  | HFIX 2.5-3 E-2.5(SF 16C) | 1.5+0.6 | 2.1 | MM481669624 | 450/750V 내열비닐절연전선 | HFIX 1.78mm(2.5㎟) | M | 4 | 4 | 8.4
P0104 | 1종 가요 + 전선관 + 일반16c |  |  |  |  | 59753017003 | 1종금속제가요전선관 | 16 mm 일반-비방수 | M | 1 | 1 | 2.1
P0104 | 전선 + HFIX + 1.78mm |  | HFIX 2.5-4 E-2.5(SF 22C) | 1.5+0.9+0.4 | 2.8 | MM481669624 | 450/750V 내열비닐절연전선 | HFIX 1.78mm(2.5㎟) | M | 5 | 5 | 14
P0104 | 1종 가요 + 전선관 + 일반22c |  |  |  |  | 59753017004 | 1종금속제가요전선관 | 22 mm 일반-비방수 | M | 1 | 1 | 2.8
P0104 | 전선 + HFIX + 1.78mm |  | HFIX 2.5-2 E-2.5(SF 16C)전등귀로 | 1 | 1 | MM481669624 | 450/750V 내열비닐절연전선 | HFIX 1.78mm(2.5㎟) | M | 2.8*3 | 8.4 | 8.4
P0104 | 1종 가요 + 전선관 + 일반16c |  |  |  |  | 59753017003 | 1종금속제가요전선관 | 16 mm 일반-비방수 | M | 1.8 | 1.8 | 1.8
P0104 | 아우트렛 + 박스중형 + 4각54㎜ |  | 정션박스 4각 | 12 | 12 | 59753767041 | 아우트렛박스 | 중형4각 54㎜ | 개 | 1 | 1 | 12
P0104 | 박스커버 + 4 각 + 평형 |  |  |  |  | 59753767231 | 아우트렛박스 커버 | 커버, 4각, 평형 | 개 | 1 | 1 | 12
P0104 |  |  | **(SW)**
P0104 | 전선 + HFIX + 1.78mm |  | HFIX 2.5-2 (SF 16C) | 1.5*2+1+0.8*5+0.7+0.6*2+0.5*2+0.4*3+0.3 | 12.4 | MM481669624 | 450/750V 내열비닐절연전선 | HFIX 1.78mm(2.5㎟) | M | 2 | 2 | 24.8
P0104 | 1종 가요 + 전선관 + 일반16c |  |  |  |  | 59753017003 | 1종금속제가요전선관 | 16 mm 일반-비방수 | M | 1 | 1 | 12.4
P0104 | 전선 + HFIX + 1.78mm |  | HFIX 2.5-3 (SF 16C) | 0.5+0.2 | 0.7 | MM481669624 | 450/750V 내열비닐절연전선 | HFIX 1.78mm(2.5㎟) | M | 3 | 3 | 2.1
P0104 | 1종 가요 + 전선관 + 일반16c |  |  |  |  | 59753017003 | 1종금속제가요전선관 | 16 mm 일반-비방수 | M | 1 | 1 | 0.7
P0104 | 전선 + HFIX + 1.78mm |  | HFIX 2.5-7 (SF 22C) | 0.5 | 0.5 | MM481669624 | 450/750V 내열비닐절연전선 | HFIX 1.78mm(2.5㎟) | M | 7 | 7 | 3.5
P0104 | 1종 가요 + 전선관 + 일반22c |  |  |  |  | 59753017004 | 1종금속제가요전선관 | 22 mm 일반-비방수 | M | 1 | 1 | 0.5
P0104 | 전선 + HFIX + 1.78mm |  | HFIX 2.5-2 (SF 16C)스위치 벽체 | 13 | 13 | MM481669624 | 450/750V 내열비닐절연전선 | HFIX 1.78mm(2.5㎟) | M | 1.5*2 | 3 | 39
P0104 | 1종 가요 + 전선관 + 일반16c |  |  |  |  | 59753017003 | 1종금속제가요전선관 | 16 mm 일반-비방수 | M | 1.5 | 1.5 | 19.5
P0104 | 전선 + HFIX + 1.78mm |  | HFIX 2.5-3 (SF 16C)스위치 벽체 | 1 | 1 | MM481669624 | 450/750V 내열비닐절연전선 | HFIX 1.78mm(2.5㎟) | M | 3*1.5 | 4.5 | 4.5
P0104 | 1종 가요 + 전선관 + 일반16c |  |  |  |  | 59753017003 | 1종금속제가요전선관 | 16 mm 일반-비방수 | M | 1.5 | 1.5 | 1.5
P0104 | 전선 + HFIX + 1.78mm |  | HFIX 2.5-7 (SF 22C)스위치 벽체 | 1 | 1 | MM481669624 | 450/750V 내열비닐절연전선 | HFIX 1.78mm(2.5㎟) | M | 7*1.5 | 10.5 | 10.5
P0104 | 1종 가요 + 전선관 + 일반22c |  |  |  |  | 59753017004 | 1종금속제가요전선관 | 22 mm 일반-비방수 | M | 1.5 | 1.5 | 1.5
P0104 | 매입 + 스위치 + 단로 1구 |  | 단로 스위치 1구(일반) | 13 | 13 | 59301517001 | 매입스위치 | 250V 1로1구 | 개 | 1 | 1 | 13
P0104 | 스위치 + 1구 박스 + 54mm |  |  |  |  | 59753777102 | 스위치박스 | 1 개용 54 mm | 개 | 1 | 1 | 13
P0104 | 매입 + 스위치 + 단로 6구 |  | 단로 스위치 6구(일반) | 1 | 1 | 59301517006 | 매입스위치 | 250V 1로6구 | 개 | 1 | 1 | 1
P0104 | 스위치 + 2구 박스 + 54mm |  |  |  |  | 59753777111 | 스위치박스 | 2 개용 54 mm | 개 | 1 | 1 | 1
P0104 | 일괄소등 + 스위치 |  | 일괄소등스위치 | 1 | 1 | MM775587175 | 일괄소등 스위치 | 250V 16A | 개 | 1 | 1 | 1
P0104 | 스위치 + 2구 박스 + 54mm |  |  |  |  | 59753777111 | 스위치박스 | 2 개용 54 mm | 개 | 1 | 1 | 1
P0104 | 박스커버 + S/W 2구 + 오목 |  |  |  |  | 59753767281 | 아우트렛박스 커버 | 커버, 4각,2개용S/W (오목) | 개 | 1 | 1 | 1
P0104 | 1종 가요 + 커넥터 + 일반16c |  | 1종금속제가요 커넥터 16 mm 비방수 | 16*2 | 32 | 59753017043 | 1종금속제가요전선관 | 커넥터, 16 mm 일반-비방수 | 개 | 1 | 1 | 32
P0104 | 1종 가요 + 커넥터 + 일반22c |  | 1종금속제가요 커넥터 22 mm 비방수 | 1*2 | 2 | 59753017044 | 1종금속제가요전선관 | 커넥터, 22 mm 일반-비방수 | 개 | 1 | 1 | 2
P0104 |  |  | **(조명기구)**
P0104 | 조명기구 + TYPE-A |  | 조명기구 (8각 BOX) TYPE-A | 20 | 20 | MM062174906 | 조명기구 | TYPE-A | 개 | 1 | 1 | 20
P0104 | 아우트렛 + 8각 박스 + 54㎜ |  |  |  |  | 59753767011 | 아우트렛박스 | 8각 54㎜ | 개 | 1 | 1 | 20
P0104 | 박스커버 + 8 각 + 평형 |  |  |  |  | 59753767201 | 아우트렛박스 커버 | 커버, 8각, 평형 | 개 | 1 | 1 | 20
P0104 | 1종 가요 + 전선관 + 일반16c |  |  |  |  | 59753017003 | 1종금속제가요전선관 | 16 mm 일반-비방수 | M | 1.5 | 1.5 | 30
P0104 | 1종 가요 + 커넥터 + 일반16c | 뒷 장으로 연결▶ |  |  |  | 59753017043 | 1종금속제가요전선관 | 커넥터, 16 mm 일반-비방수 | 개 | 2 | 2 | 40
| 공종명Line | 1 | 1.전기공사::1-4.전등설비공사
번호 | 공종코드 | 구분 | 산 출 목 록 | 산 출 수 식 | 수식계 | 코드 | 명칭 | 규격 | 단위 | 단위수식 | 단위계 | 계
P0104 | 전선 + HFIX + 1.78mm | ◀앞 장에서 연결 |  |  |  | MM481669624 | 450/750V 내열비닐절연전선 | HFIX 1.78mm(2.5㎟) | M | 1.5*3 | 4.5 | 90
P0104 | 조명기구 + TYPE-B |  | 조명기구 (8각 BOX) TYPE-B | 15 | 15 | MM062174907 | 조명기구 | TYPE-B | 개 | 1 | 1 | 15
P0104 | 조명기구 + TYPE-C |  | 조명기구 (8각 BOX) TYPE-C | 2 | 2 | MM062174908 | 조명기구 | TYPE-C | 개 | 1 | 1 | 2
P0104 | 아우트렛 + 8각 박스 + 54㎜ |  |  |  |  | 59753767011 | 아우트렛박스 | 8각 54㎜ | 개 | 1 | 1 | 2
P0104 | 박스커버 + 8 각 + 평형 |  |  |  |  | 59753767201 | 아우트렛박스 커버 | 커버, 8각, 평형 | 개 | 1 | 1 | 2
P0104 | 전선 + HFIX + 1.78mm |  |  |  |  | MM481669624 | 450/750V 내열비닐절연전선 | HFIX 1.78mm(2.5㎟) | M | 0.5*3 | 1.5 | 3
P0104 | 조명기구 + TYPE-D |  | 조명기구 (8각 BOX) TYPE-D | 3 | 3 | MM062174909 | 조명기구 | TYPE-D | 개 | 1 | 1 | 3
P0104 | 아우트렛 + 8각 박스 + 54㎜ |  |  |  |  | 59753767011 | 아우트렛박스 | 8각 54㎜ | 개 | 1 | 1 | 3
P0104 | 박스커버 + 8 각 + 평형 |  |  |  |  | 59753767201 | 아우트렛박스 커버 | 커버, 8각, 평형 | 개 | 1 | 1 | 3
P0104 | 전선 + HFIX + 1.78mm |  |  |  |  | MM481669624 | 450/750V 내열비닐절연전선 | HFIX 1.78mm(2.5㎟) | M | 0.5*3 | 1.5 | 4.5
P0104 | 조명기구 + TYPE-E |  | 조명기구 (8각 BOX) TYPE-E | 6 | 6 | MM062174910 | 조명기구 | TYPE-E | 개 | 1 | 1 | 6
P0104 | 조명기구 + TYPE-F |  | 조명기구 (8각 BOX) TYPE-F | 2 | 2 | MM062174911 | 조명기구 | TYPE-F | 개 | 1 | 1 | 2
P0104 | 조명기구 + TYPE-G |  | 조명기구 (8각 BOX) TYPE-G | 3 | 3 | MM062174912 | 조명기구 | TYPE-G | 개 | 1 | 1 | 3
P0104 | 아우트렛 + 8각 박스 + 54㎜ |  |  |  |  | 59753767011 | 아우트렛박스 | 8각 54㎜ | 개 | 1 | 1 | 3
P0104 | 박스커버 + 8 각 + 평형 |  |  |  |  | 59753767201 | 아우트렛박스 커버 | 커버, 8각, 평형 | 개 | 1 | 1 | 3
P0104 | 1종 가요 + 전선관 + 일반16c |  |  |  |  | 59753017003 | 1종금속제가요전선관 | 16 mm 일반-비방수 | M | 1.5 | 1.5 | 4.5
P0104 | 1종 가요 + 커넥터 + 일반16c |  |  |  |  | 59753017043 | 1종금속제가요전선관 | 커넥터, 16 mm 일반-비방수 | 개 | 2 | 2 | 6
P0104 | 전선 + HFIX + 1.78mm |  |  |  |  | MM481669624 | 450/750V 내열비닐절연전선 | HFIX 1.78mm(2.5㎟) | M | 1.5*3 | 4.5 | 13.5
P0104 | 조명기구 + TYPE-H |  | 조명기구 (8각 BOX) TYPE-H | 4 | 4 | MM062174913 | 조명기구 | TYPE-H | M | 1 | 1 | 4
P0104 | 레일트렉 1M |  | 레일트렉 1M | 4*2+9 | 17 | MM842201192 | 레일트렉 | 1M | M | 1 | 1 | 17
P0104 | 레일조명부속 END CAP |  | 레일조명부속 END CAP | 4 | 4 | MM842201193 | 레일조명부속 | END CAP | 개 | 1 | 1 | 4
P0104 | 레일조명부속 '-'연결 |  | 레일조명부속 '-'연결 | 17 | 17 | MM842201194 | 레일조명부속 | '-'연결 | 개 | 1 | 1 | 17
P0104 | 레일조명부속 'ㄱ'연결 |  | 레일조명부속 'ㄱ'연결 | 1 | 1 | MM842201195 | 레일조명부속 | 'ㄱ'연결 | 개 | 1 | 1 | 1
P0104 | 1종 가요 + 커넥터 + 일반16c |  | 1종금속제가요 커넥터 16 mm 비방수 | 37*2 | 74 | 59753017043 | 1종금속제가요전선관 | 커넥터, 16 mm 일반-비방수 | 개 | 1 | 1 | 74
P0104 | 1종 가요 + 커넥터 + 일반22c |  | 1종금속제가요 커넥터 22 mm 비방수 | 1*2 | 2 | 59753017044 | 1종금속제가요전선관 | 커넥터, 22 mm 일반-비방수 | 개 | 1 | 1 | 2
P0104
P0104
P0104
P0104
P0104
P0104
P0104
P0104
P0104
P0104
P0104
P0104
P0104
P0104
P0104
| 공종명Line |  | 1.전기공사::1-5.냉난방설비공사
번호 | 공종코드 | 구분 | 산 출 목 록 | 산 출 수 식 | 수식계 | 코드 | 명칭 | 규격 | 단위 | 단위수식 | 단위계 | 계
P0105 |  |  | ▶LS-6A
P0105 |  |  | ▷(AC1)
P0105 | 전선 + HFIX + 1.78mm |  | HFIX 2.5-2 E-2.5(SF 16C) | 1*2+2.5+2+7+2+2.5+4+3.5+2 | 27.5 | MM481669624 | 450/750V 내열비닐절연전선 | HFIX 1.78mm(2.5㎟) | M | 2+1 | 3 | 82.5
P0105 | 1종 가요 + 전선관 + 일반16c |  |  |  |  | 59753017003 | 1종금속제가요전선관 | 16 mm 일반-비방수 | M | 1 | 1 | 27.5
P0105 | 전선 + HFIX + 1.78mm |  | HFIX 2.5-2 E-2.5(SF 16C)귀로벽체 | 1 | 1 | MM481669624 | 450/750V 내열비닐절연전선 | HFIX 1.78mm(2.5㎟) | M | (1.8+1.0)*3 | 8.4 | 8.4
P0105 | 1종 가요 + 전선관 + 일반16c |  |  |  |  | 59753017003 | 1종금속제가요전선관 | 16 mm 일반-비방수 | M | 1.8 | 1.8 | 1.8
P0105 | 전선 + HFIX + 1.78mm |  | HFIX 2.5-3(Lead SF 16C) | 8 | 8 | MM481669624 | 450/750V 내열비닐절연전선 | HFIX 1.78mm(2.5㎟) | M | 1.5*3 | 4.5 | 36
P0105 | 1종 가요 + 전선관 + 일반16c |  |  |  |  | 59753017003 | 1종금속제가요전선관 | 16 mm 일반-비방수 | M | 1.5 | 1.5 | 12
P0105 | 1종 가요 + 커넥터 + 일반16c |  |  |  |  | 59753017043 | 1종금속제가요전선관 | 커넥터, 16 mm 일반-비방수 | 개 | 2 | 2 | 16
P0105 | 연결박스 + 8각 44㎜ |  | 연결박스 8각 44㎜ | 1 | 1 | MM300040260 | 연결박스 | 8각 44㎜ | 개 | 1 | 1 | 1
P0105 | 아우트렛 + 8각 박스 + 54㎜ |  | 정션박스 8각 | 7 | 7 | 59753767011 | 아우트렛박스 | 8각 54㎜ | 개 | 1 | 1 | 7
P0105 | 박스커버 + 8 각 + 평형 |  |  |  |  | 59753767201 | 아우트렛박스 커버 | 커버, 8각, 평형 | 개 | 1 | 1 | 7
P0105 | 1종 가요 + 전선관 + 일반16c |  | 공배관(SF 16C) | 2+4.5+7.5+13+11+9.5+6+11 | 64.5 | 59753017003 | 1종금속제가요전선관 | 16 mm 일반-비방수 | M | 1 | 1 | 64.5
P0105 | 1종 가요 + 전선관 + 일반16c |  | 공배관(SF 16C)벽체 | 8 | 8 | 59753017003 | 1종금속제가요전선관 | 16 mm 일반-비방수 | M | 2 | 2 | 16
P0105 | 스위치 + 1구 박스 + 54mm |  | 온도조절기 스위치BOX | 8 | 8 | 59753777102 | 스위치박스 | 1 개용 54 mm | 개 | 1 | 1 | 8
P0105 | 1종 가요 + 커넥터 + 일반16c |  | 1종금속제가요 커넥터 16 mm 비방수 | (8+8)*2 | 32 | 59753017043 | 1종금속제가요전선관 | 커넥터, 16 mm 일반-비방수 | 개 | 1 | 1 | 32
P0105
P0105 |  |  | ▶P-OAC-15A2(N)
P0105 |  |  | ▷(OAC-14)
P0105 | 케이블 + F-CV + 4_㎟/4c |  | F-CV 4㎟/4c*1,E-4㎟(TRAY) | 16+2 | 18 | E1450287562 | 폴리에틸렌 난연케이블 | 0.6/1kv F-CV 4C×4㎟ | M | 1 | 1 | 18
P0105 | 접지전선 + F-GV + 4_㎟ |  |  |  |  | E1450927202 | 접지용비닐절연전선(F-GV) | 4㎟ | M | 1 | 1 | 18
P0105 | 케이블 + F-CV + 4_㎟/4c |  | F-CV 4㎟/4c*1,E-4㎟(GW 36C) | 3 | 3 | E1450287562 | 폴리에틸렌 난연케이블 | 0.6/1kv F-CV 4C×4㎟ | M | 1 | 1 | 3
P0105 | 접지전선 + F-GV + 4_㎟ |  |  |  |  | E1450927202 | 접지용비닐절연전선(F-GV) | 4㎟ | M | 1 | 1 | 3
P0105 | 1종 가요 + 전선관 + 고방36c |  |  |  |  | MM496797032 | 1종금속제가요전선관 | 36 mm 고장력-방수 | M | 1 | 1 | 3
P0105 | 케이블 + F-CV + 4_㎟/4c |  | F-CV 4㎟/4c*1,E-4㎟(Lead) | 1 | 1 | E1450287562 | 폴리에틸렌 난연케이블 | 0.6/1kv F-CV 4C×4㎟ | M | 1 | 1 | 1
P0105 | 접지전선 + F-GV + 4_㎟ |  |  |  |  | E1450927202 | 접지용비닐절연전선(F-GV) | 4㎟ | M | 1 | 1 | 1
P0105 | 1종 가요 + 커넥터 + 방수36c |  | 1종금속제가요 커넥터 36 mm 방수 | 1*2 | 2 | 59753017066 | 1종금속제가요전선관 | 커넥터, 36 mm 일반-방수 | 개 | 1 | 1 | 2
P0105 | 풀박스 + 200x200 + 100 |  | 풀박스 200x200x100 | 1 | 1 | 59753857061 | 풀박스 | 200×200×100 | 개 | 1 | 1 | 1
P0105
P0105
P0105
P0105
P0105
P0105
P0105
P0105
P0105
P0105
P0105
P0105
| 공종명Line |  | 1.전기공사::1-6.비상조명설비공사
번호 | 공종코드 | 구분 | 산 출 목 록 | 산 출 수 식 | 수식계 | 코드 | 명칭 | 규격 | 단위 | 단위수식 | 단위계 | 계
P0106 |  |  | ▶LN-6A(기존)
P0106 |  |  | ▷(L1)
P0106 | 전선 + HFIX + 1.78mm |  | HFIX 2.5-2 E-2.5(SF 16C) | 4*3+3.5*3+2+1.5*2+0.7+0.6+0.5+0.5 | 29.8 | MM481669624 | 450/750V 내열비닐절연전선 | HFIX 1.78mm(2.5㎟) | M | 3 | 3 | 89.4
P0106 | 1종 가요 + 전선관 + 일반16c |  |  |  |  | 59753017003 | 1종금속제가요전선관 | 16 mm 일반-비방수 | M | 1 | 1 | 29.8
P0106 |  |  | **(조명기구)**
P0106 | 조명기구 + TYPE-A |  | 조명기구 (8각 BOX) TYPE-A | 8 | 8 | MM062174906 | 조명기구 | TYPE-A | 개 | 1 | 1 | 8
P0106 | 아우트렛 + 8각 박스 + 54㎜ |  |  |  |  | 59753767011 | 아우트렛박스 | 8각 54㎜ | 개 | 1 | 1 | 8
P0106 | 박스커버 + 8 각 + 평형 |  |  |  |  | 59753767201 | 아우트렛박스 커버 | 커버, 8각, 평형 | 개 | 1 | 1 | 8
P0106 | 1종 가요 + 전선관 + 일반16c |  |  |  |  | 59753017003 | 1종금속제가요전선관 | 16 mm 일반-비방수 | M | 1.5 | 1.5 | 12
P0106 | 1종 가요 + 커넥터 + 일반16c |  |  |  |  | 59753017043 | 1종금속제가요전선관 | 커넥터, 16 mm 일반-비방수 | 개 | 2 | 2 | 16
P0106 | 전선 + HFIX + 1.78mm |  |  |  |  | MM481669624 | 450/750V 내열비닐절연전선 | HFIX 1.78mm(2.5㎟) | M | 1.5*3 | 4.5 | 36
P0106 | 1종 가요 + 커넥터 + 일반16c |  | 1종금속제가요 커넥터 16 mm 비방수 | 8*2 | 16 | 59753017043 | 1종금속제가요전선관 | 커넥터, 16 mm 일반-비방수 | 개 | 1 | 1 | 16
P0106
P0106
P0106
P0106
P0106
P0106
P0106
P0106
P0106
P0106
P0106
P0106
P0106
P0106
P0106
P0106
P0106
P0106
P0106
P0106
P0106
P0106
P0106
P0106
P0106
P0106
P0106
P0106
| 공종명Line |  | 1.전기공사::1-7.조명제어설비공사
번호 | 공종코드 | 구분 | 산 출 목 록 | 산 출 수 식 | 수식계 | 코드 | 명칭 | 규격 | 단위 | 단위수식 | 단위계 | 계
P0107 |  |  | ▶조명제어설비
P0107 | 조명제어설비공사++식 |  | 조명제어설비공사;;식 | 1 | 1 | MM062289726 | 조명제어설비공사 |  | 식 | 1 | 1 | 1
P0107
P0107 |  |  | ▶LS-6A↔LCP-6A
P0107 | 난연제어 + F-CVV-S + 1.5_㎟/2c |  | 난연제어케이블 F-CVV-S,2Cx1.5㎟ | 2+16+2 | 20 | E1450358401 | 난연제어케이블 | F-CVV-S, 2Cx1.5㎟ | M | 1 | 1 | 20
P0107 | 1종 가요 + 전선관 + 일반22c |  |  |  |  | 59753017004 | 1종금속제가요전선관 | 22 mm 일반-비방수 | M | 1 | 1 | 20
P0107 | 1종 가요 + 커넥터 + 일반22c |  | 1종금속제가요 커넥터 22 mm 비방수 | 1*2 | 2 | 59753017044 | 1종금속제가요전선관 | 커넥터, 22 mm 일반-비방수 | 개 | 1 | 1 | 2
P0107
P0107
P0107
P0107
P0107
P0107
P0107
P0107
P0107
P0107
P0107
P0107
P0107
P0107
P0107
P0107
P0107
P0107
P0107
P0107
P0107
P0107
P0107
P0107
P0107
P0107
P0107
P0107
P0107
P0107
P0107
P0107
P0107